## Hoja 1
INDUCTOR
[6 empty] | INDUCTANCIA |  | FACTOR DE NAGAOKA |  | NUMERO DE ESPIRAS |  |  | ALAMBRE
Frecuencia Centra (fo) | fo | 19000000 | 19 | [MHz] | [8 empty] | Diametro del Alambre [cm] | d | 0.115
Ancho de Banda | BW | 1900000 | [10 empty] | Separacioón entre espiras [cm] | Se | 0.115
Impedancia de Generador | Zin | 50 | [10 empty] | paso [cm] | p | 0.23
Impedancia de Carga | Zout | 1000 | [10 empty] | Factor de Calidad Cargado | Qc | 10
Resistencia de Generador | Rg | 50 | [10 empty] | Relacion longitud/diametro | l/D | 1.5
Resistencia de Carga | RL | 1000
[5 empty] | BOBINA |  |  |  | REACTANCIA | Impedancias |  | Impedancias Reflejadas |  | CAPACITANCIAS
K |  | L[Hy] | C[F] | Qd | Ns | D[cm] | l (largo) [cm] | N (vueltas) | XL | RT | Rp | R'g | R'L | C1/C2 | C3/C4 | C1 | C2 | C3 | C4
11.388 |  | 7.7963e-07 | 9e-11 | 203.9965 | 4.3478 | 1.6 | 2.4 | 10 | 93.0731 | 930.7307 | 18986.577 | 1861.4613 | 2063.798 | 5.1016 | 0.43659 | 2.7457e-10 | 5.3821e-11 | 6.4647e-11 | 1.4807e-10
|  | 7.4646e-07 | 9.4e-11 | 203.9965 | 4.3478 | 1.6 | 2.4 | 10 | 89.1125 | 891.1251 | 18178.6375 | 1782.2502 | 1975.9768 | 4.9703 | 0.40569 | 2.8061e-10 | 5.6456e-11 | 6.6068e-11 | 1.6285e-10
|  | 7.3091e-07 | 9.6e-11 | 203.9965 | 4.3478 | 1.6 | 2.4 | 10 | 87.256 | 872.56 | 17799.9159 | 1745.12 | 1934.8106 | 4.9078 | 0.39097 | 2.8358e-10 | 5.778e-11 | 6.6767e-11 | 1.7077e-10
|  | 7.1599e-07 | 9.8e-11 | 203.9965 | 4.3478 | 1.6 | 2.4 | 10 | 85.4753 | 854.7526 | 17436.6523 | 1709.5053 | 1895.3247 | 4.8472 | 0.37671 | 2.8651e-10 | 5.9109e-11 | 6.7459e-11 | 1.7907e-10
|  | 7.0167e-07 | 1e-10 | 203.9965 | 4.3478 | 1.6 | 2.4 | 10 | 83.7658 | 837.6576 | 17087.9193 | 1675.3152 | 1857.4182 | 4.7885 | 0.36287 | 2.8942e-10 | 6.0442e-11 | 6.8144e-11 | 1.8779e-10
|  | 6.8791e-07 | 1.02e-10 | 203.9965 | 4.3478 | 1.6 | 2.4 | 10 | 82.1233 | 821.2329 | 16752.8621 | 1642.4659 | 1820.9982 | 4.7314 | 0.34944 | 2.923e-10 | 6.1779e-11 | 6.8822e-11 | 1.9695e-10
|  | 6.7468e-07 | 1.04e-10 | 203.9965 | 4.3478 | 1.6 | 2.4 | 10 | 80.544 | 805.44 | 16430.6916 | 1610.88 | 1785.979 | 4.6761 | 0.33641 | 2.9515e-10 | 6.312e-11 | 6.9493e-11 | 2.0658e-10
|  | 6.6195e-07 | 1.06e-10 | 203.9965 | 4.3478 | 1.6 | 2.4 | 10 | 79.0243 | 790.243 | 16120.6786 | 1580.486 | 1752.2813 | 4.6223 | 0.32374 | 2.9798e-10 | 6.4466e-11 | 7.0158e-11 | 2.1671e-10
|  | 6.4969e-07 | 1.08e-10 | 203.9965 | 4.3478 | 1.6 | 2.4 | 10 | 77.5609 | 775.6089 | 15822.1475 | 1551.2178 | 1719.8316 | 4.57 | 0.31142 | 3.0078e-10 | 6.5816e-11 | 7.0817e-11 | 2.274e-10
|  | 6.3788e-07 | 1.1e-10 | 203.9965 | 4.3478 | 1.6 | 2.4 | 10 | 76.1507 | 761.5069 | 15534.4721 | 1523.0138 | 1688.562 | 4.5191 | 0.29945 | 3.0355e-10 | 6.7171e-11 | 7.147e-11 | 2.3867e-10
|  | 6.2649e-07 | 1.12e-10 | 203.9965 | 4.3478 | 1.6 | 2.4 | 10 | 74.7909 | 747.9086 | 15257.0708 | 1495.8171 | 1658.4091 | 4.4696 | 0.28779 | 3.063e-10 | 6.8529e-11 | 7.2116e-11 | 2.5058e-10
[14 empty] | 18 | 120 |  |  |  |  | suma
[13 empty] | paralelos | 3 | 2 | C1 | 292 pF | 300 pF | 0,3 nF | 294
[13 empty] | serie | 0 | 2 | C2 | 62 pF | 60 pF | 0,06 nF | 60
[13 empty] | serie/paralelo/serie | 2 | 2 | C3 | 68,8 pF | 68 pF | 0,068 nF | 69
[13 empty] | paralelos | 4 | 1 | C4 | 197 pF | 180 pF | 0,18 nF | 192

## Hoja1
|  |  | pan |  | facturas |  | Celular |  | j4 | j7
|  | $ |  |  |  |  | 8074.28 |  | 24926.59 | 10074.28
Harina | 1000 | 730 | 400 | 292 | 350 | 255.5 |  |  | 5000 | 5000
Azucar | 1000 | 1385 | 75 | 103.875 | 100 | 138.5 | 2000
Manteca | 1000 | 3500 | 60 | 210 | 200 | 700 | 5000
Aníz | 400 | 1600 | 30 | 120 |  | 0
huevos | 24 | 3500 | 2 | 291.6667 | 1 | 145.8333 |  |  | 29926.59 | 15074.28
levadura | 50 | 245 | 15 | 73.5 | 25 | 122.5
sal | 500 | 1799 | 15 | 53.97 | 15 | 53.97
leche | 1000 | 699 | 75 | 52.425 | 150 | 104.85
[7 empty] | J4 |  | J7
TOTAL |  |  |  | 1197.4367 |  | 1521.1533 | Repuesto Pantalla | 19926.59 | Desarmado y Soldado | 7000
c/u |  |  |  | 149.6796 |  | 117.0118 | Pegamento | 5000 | Repuesto Botón | 10074.28
|  |  |  | 898.0775 |  | 1287.1297 | Desarmando | 5000 | Botón Plástico | 2000
[7 empty] | Total | 29926.59 | Total | 19074.28
[7 empty] | TOTAL | 49000.87